## Tabelle1
| QN (m3/h) | 48 | ◄ omplir / rellenar / to fill | caudal volumètric (0°C, 760 mmHG) en m3/h / caudal volumétrico (0°C, 760 mmHG) en m3/h / volumetric flow (0°C, 760 mmHG) in m3/h
| p1 (bar) | 4 | ◄ omplir / rellenar / to fill | pressió a l'entrada de la vàlvula en bar / presión en la entrada de la válvula en bar / pressure upstream of valve in bar
19.6066 | pn (kg/m3) | 1.29 | ◄ omplir / rellenar / to fill | densitat normal a 0º C i 760 mm Hg / densidad normal a 0° C y 760 mm Hg / normal density at 0° C and 760 mm Hg
| T1 (º C) | 25 | ◄ omplir / rellenar / to fill | temperatura absoluta del fluid a l'entrada de la vàlvula en Celsius (ºC) / temperatura absoluta del fluído en la entrada de la válvula en Celsius (ºC) / absolute temperature of fluid upstream of valve in Celsius (ºC)
| kv | 0.91548 | m3 / h |  | kv | 15.2581 | lts / min
Densitat de l'aire aprox : |  | 1,29 kg/m3
Densidad del aire aprox : |  | 1,29 kg/m3
Aprox. Air density : |  | 1,29 kg/m3