## Tabelle1
Densitat / Densidad / Density kg/m³ | 1 | 2000 |  | ◄ omplir / rellenar / to fill
Delta p in bar | 2 | 0.0005 | 0.022361 | ◄ omplir / rellenar / to fill
Caudal / Flow in m³/h | 5 |  |  | ◄ omplir / rellenar / to fill
Kv (m3/h) | 0.1118
Kv (lts/min) | 1.8634